## Factors Emissio
				Elaborat pel servei de Canvi Climàtic i Atmosfera
				Darrera actualització 28 de maig de 2025

				c/ del Calçat, 2A, bxs
				07011 – Palma
				canviclimatic.caib.es

ANY	CONSUM TOTAL ELECTRICITAT ILLES BALEARS		CONSUM NO RENOVABLE ILLES BALEARS		CONSUM RENOVABLE ILLES BALEARS (energia subministrada per comercialitzadores 100% verdes)		ENERGIA IMPORTADA PENÍNSULA		FACTOR EMISSIÓ PENINSULAR	EMISSIONS CO2eq	EMISSIONS DEL SECTOR GENERADOR D’ELECTRICITAT, SNAP			FACTORS EMISSIÓ ILLES BALEARS
	tep	MWh	tep	MWh	tep	MWh	tep	MWh	kgCO2/kWh	kt CO2 eq	t SOx	t NOx	t PST	kg CO2eq/kWh	g SOx/kWh	g NOx/kWh	g Partic./kWh

2005	445.320	5.178.141					5.045,34	17.159,00	13.102,83	1.280,95	0,9744	3,3137	2,5304	0,2474
2006	460.968	5.360.093					4.911,53	16.468,33	24.405,13	2.013,63	0,9163	3,0724	4,5531	0,3757
2007	473.127	5.501.475					4.985,62	14.060,96	22.090,00	861,96	0,9062	2,5559	4,0153	0,1567
2008	489.547	5.692.406					5.262,50	12.468,96	26.902,13	661,49	0,9245	2,1905	4,7260	0,1162
2009	471.327	5.480.547					5.396,78	11.892,32	24.211,64	454,02	0,9847	2,1699	4,4177	0,0828
2010	462.212	5.374.563					5.263,16	11.254,43	23.564,88	534,92	0,9793	2,0940	4,3845	0,0995
2011	455.504	5.296.553					43	500	0,275	5.095,10	9.415,13	21.144,54	527,63	0,9620	1,7776	3,9921	0,0996
2012	456.553	5.308.760					49.089	570.801	0,300	4.571,26	8.580,46	19.153,49	423,20	0,8933	1,6163	3,6079	0,0797
2013	439.292	5.108.041					109.092	1.268.509	0,240	3.873,65	7.120,17	13.516,66	327,02	0,8179	1,3939	2,6462	0,0640
2014	437.381	5.085.826					111.628	1.298.000	0,248	3.594,38	7.377,84	11.694,72	285,23	0,7700	1,4507	2,2995	0,0561
2015	457.687	5.321.942					114.896	1.336.000	0,267	3.750,68	5.632,15	9.563,10	221,95	0,7717	1,0583	1,7969	0,0417
2016	459.008	5.337.301					107.586	1.251.000	0,242	3.688,09	7.619,27	13.143,92	228,24	0,7477	1,4276	2,4627	0,0428
2017	474.741	5.520.248					101.437	1.179.500	0,257	3.987,51	6.945,24	11.497,26	197,01	0,7773	1,2581	2,0827	0,0357
2018	482.837	5.614.383	444.271	5.165.945	38.566	448.438	106.072	1.233.400	0,219	4.083,15	6.000,66	9.970,52	220,54	0,7754	1,0688	1,7759	0,0393
2019	486.022	5.651.419					145.761	1.694.895	0,165	3.444,79	5.147,31	6.061,73	121,26	0,6590	0,9108	1,0726	0,0215
2020	389.057	4.523.919	344.337	4.003.919	44.720	520.000	123.126	1.431.698	0,123	2.053,27	1.498,78	4.060,21	155,04	0,4928	0,3313	0,8975	0,0343
2021	475.677	5.531.128	430.957	5.011.128	44.720	520.000	76.612	890.835	0,118	2.422,33	1.108,59	4.672,22	134,89	0,4569	0,2004	0,8447	0,0244
2022	518.442	6.028.400					51.832	602.700	0,145	2.435,15	883,64	3.679,13	71,77	0,4184	0,1466	0,6103	0,0119
2023	516.112	6.001.300					122.645	1.426.100	0,102	2.098,95	426,63	2.473,21	35,99	0,3740	0,0711	0,4121	0,0060

## Grafiques
FACTORS D'EMISSIÓ kg CO2/kWh					FACTORS D'EMISSIÓ g SOx/kWh

FACTORS D'EMISSIÓ g NOx/kWh					FACTORS D'EMISSIÓ g PST/kWh

				’05	0,974	0,974
				’06	0,916	0,916
				’07	0,906	0,906
				’08	0,924	0,924
				’09	0,985	0,985
				’10	0,979	0,979
				’11	0,962	0,962
				’12	0,893	0,893
				’13	0,818	0,818
				’14	0,770	0,770
				’15	0,772	0,772
				’16	0,748	0,748
				’17	0,777	0,777
				’18	0,775	0,775
				’19	0,659	0,659
				’20	0,493	0,493
				’21	0,457	0,457
				’22	0,418	0,418
				’23	0,374	0,374
				’24	0,351	0,351
				’25	0,329	0,329
				’26	0,306	0,306
				’27	0,283	0,283
				’28	0,260	0,260
				’29	0,238	0,238
				’30	0,215	0,215
Factor d'emissió del mix elèctric balear
Any
kgCO2eq/kWh

## Fonts Informacio
ANY	CONSUM TOTAL ELECTRICITAT ILLES BALEARS	ENERGIA IMPORTADA PENÍNSULA	FACTOR EMISSIÓ PENINSULAR	FACTOR EMISSIÓ GENÈRIC ESPANYA	FACTOR EMISSIÓ SENSE GDO ESPANYA	EMISSIONS INDÚSTRIAS SECTOR ENERGÈTIC, CRF
	tep	tep	kgCO2/kWh	kgCO2/kWh	kgCO2/kWh	kt CO2 eq	t SOx	t NOx	t PST

2018	Estadística Energètica 2018	Estadística Energètica 2018	Informe sostenibilidad 2018 de REE, pág. 135	Informe CNMC Garantías Etiquetado de Origen 2018, pàg. 19	Informe CNMC Garantías Etiquetado de Origen 2018, pàg. 19	Full de càlcul Baleares CRF 1990 2019 Volumen 3	SNAP 01 + SNAP 09.02.01	SNAP 01 + SNAP 09.02.01	SNAP 01 + SNAP 09.02.01
2019	Estadística Energètica 2019: Balanç energètic Illes Balears 2019, casella K14	Estadística Energètica 2019: Balanç energètic Illes Balears 2019, casella K6	Informe sostenibilidad 2019 de REE, pág. 198	Informe CNMC Garantías Etiquetado de Origen 2019, pàg. 3	Informe CNMC Garantías Etiquetado de Origen 2019, pàg. 3	Full de càlcul Baleares CRF 1990 2019 Volumen 3	SNAP 01 + SNAP 09.02.01	SNAP 01 + SNAP 09.02.01	SNAP 01 + SNAP 09.02.01
2020	Estadística Energètica 2020: Balanç energètic Illes Balears 2020	IBESTAT – Producción y demanda de energía (REE)	Informe sostenibilidad 2020 de REE, pág. 195	FormatoEtiquetadoComercializadora.pdf CNMC 2020	MixComerc y factores impactoMA.pdf CNMC 2020	Full de càlcul Baleares CRF 1990 2020 Volumen 3	SNAP 01 + SNAP 09.02.01	SNAP 01 + SNAP 09.02.01	SNAP 01 + SNAP 09.02.01
2021	Estadística Energètica 2021: Balanç energètic Illes Balears 2021	Estadística Energètica 2019: Balanç energètic Illes Balears 2020	https://www.ree.es/es/datos/generacion	FormatoEtiquetadoComercializadora.pdf CNMC 2020	MixComerc y factores impactoMA.pdf CNMC 2020	Full de càlcul Baleares CRF 1990 2021	SNAP 01 + SNAP 09.02.01	SNAP 01 + SNAP 09.02.01	SNAP 01 + SNAP 09.02.01
2022	Dades reportades per REE al servei de Canvi Climàtic i Atmosfera	Dades reportades per REE al servei de Canvi Climàtic i Atmosfera	El factor d’emissió peninsular es calcula amb els valors mensuals que reporta REE de l’energia importada per cable i els valors dels FE peninsulars mensuals que es poden consultar a la pàgina d’estadísitques de REE. Fórmula: SUMAPRODUCTE(energia importada mensual; FE peninsulars mensuals)/SUMA(energia importada mensual)	FormatoEtiquetadoComercializadora.pdf CNMC 2020	MixComerc y factores impactoMA.pdf CNMC 2020	Les emissions de les centrals tèrmiques s’agafen de les verificacions anuals per EU ETS. / Les emissions de Residus no renovables i Cogeneracions s’agafen de REE: / https://www.ree.es/es/datos/generacion/no-renovables-detalle-emisiones-CO2	SNAP 01 + SNAP 09.02.01	SNAP 01 + SNAP 09.02.01	SNAP 01 + SNAP 09.02.01
2023	Dades reportades per REE al servei de Canvi Climàtic i Atmosfera	Dades reportades per REE al servei de Canvi Climàtic i Atmosfera. Es la demanda	El factor d’emissió peninsular es calcula amb els valors mensuals que reporta REE de l’energia importada per cable i els valors dels FE peninsulars mensuals que es poden consultar a la pàgina d’estadísitques de REE. Fórmula: SUMAPRODUCTE(energia importada mensual; FE peninsulars mensuals)/SUMA(energia importada mensual)	FormatoEtiquetadoComercializadora.pdf CNMC 2020	MixComerc y factores impactoMA.pdf CNMC 2020	Les emissions de les centrals tèrmiques s’agafen de les verificacions anuals per EU ETS. / Les emissions de Residus no renovables i Cogeneracions s’agafen de REE: / https://www.ree.es/es/datos/generacion/no-renovables-detalle-emisiones-CO2	SNAP 01 + SNAP 09.02.01	SNAP 01 + SNAP 09.02.01	SNAP 01 + SNAP 09.02.01